## 20-173
|  | kol. | jed. | jed. cijena | ukupno
1. PROČELJA
1.1. PRIPREMNI RADOVI
1. | Dobava i postava H fasadne skele. Skelu izvesti prema postojećim HTZ propisima i u svemu kako je opisano u općim uvjetima. U jediničnu cijenu uključiti i zaštitni zastor od jutenih traka, koje se postavljaju s vanjske strane skele po cijeloj površini. Skelu je potrebno osigurati od prevrtanja sidrenjem u objekt i osigurati uzemljenjem od udara groma. Prije izvedbe skele izvođač je dužan izraditi projekt skele sa statičkim računom ovjeren od ovlaštenog inženjera građevinarstva, što je u cijeni stavke. Obračun se vrši po m2 vertikalne projekcije površine skele. | 3067 | m2
2. | Dobava i montaža skele (tunela) visine 2,2 m, kao dodatne zaštite prilazima u zgradu. Skelu je potrebno izvesti prema važećim tehničkim propisima kod glavnog ulaza. Obračun se vrši po m2 tlocrtne površine tunelske skele. | 20 | m2
3. | Skidanje i otprema fasadne H skele. Obračun se vrši po m2 vertikalne projekcije površine skele. | 3067 | m2
4. | Skidanje i otprema tunelske skele. Obračun se vrši po m² tunelske skele. | 20 | m2
5. | Zaštita vanjskih fasadnih otvora: letvicama i zaštitnom folijom. U cijeni sav rad, materijal i pomoćni materijal. Obračun po m2. | 530 | m2
6. | Izrada proračuna pričvrsnica za ETICS sustav od ovlaštenog inženjera građevinarstva. Tip i broj pričvrsnica ovise o opterećenju vjetrom na fasadi koje se određuje se u skladu s hrvatskom normom HRN EN 1991-1-4:2012 Eurokod 1: Djelovanja na konstrukcije – Dio 1-4: Opća djelovanja Djelovanja vjetra (EN 1991-1-4:2005+AC:2010+A1:2010 ili jednakovrijedno) i HRN EN 1991-1-4:2012/NA:2012 ili jednakovrijedno, te nosivosti pričvrsnice na predmetnoj podlozi. Minimalni broj pričvrsnica je 6 kom/m2, a maksimalni 12 kom/m2. Pričvrsnica mora posjedovati europsku tehničku ocjenu (ETA) u skladu europskom smjernicom ETAG 014. | 1 | kom
7. | Ispitivanje nosivosti pričvrsnica za ETICS sustav probnim izvlačenjem centričnom vlačnom silom (pričvrsnica mora izdržati deklariranu silu na izvlačenje). | 1 | kpl
1.1. PRIPREMNI RADOVI UKUPNO
1.2. DEMONTAŽE I RUŠENJA
1. | Demontaža i privremeno deponiranje raznih elemenata na pročelju zgrade na mjesto prema odluci investitora, ponovna montaža nakon izvedbe radova. U cijeni sav potreban rad, alat i pomoćni materijal do potpune funkcionalnosti kao u postojećem stanju. Obračun po kom.
| - antena | 10 | kom
| - sušila za robu | 10 | kom
| - vanjska jedinica klima uređaja s dobavom i ugradnjom novih nosača od nehrđajućeg čelika | 40 | kom
| - rasvjetna tijela | 40 | kom
| - portafon | 1 | kom
| - ormarići | 5 | kom
| - rukohvati na ulaznom dijelu | 2 | kom
| - kabeli | 25 | m'
| - ventilacione rešetke cca 180x60 cm | 3 | kom
| - razni nosači i pločice | 10 | kom
2. | Demontaža postojećeg vertikalnog oluka sa svim fazonskim komadima, obujmicama i pričvršćenjima. U cijeni sav potreban rad,horizontalni i vertikalni prijenos te odvoz na deponij. Obračun po m' | 190 | m'
3. | Demontaža postojećih vanjskih prozorskih klupčica neovisno o materijalu i razvijenoj širini, sa utovarom i odvozom na deponiju. Obračun po m' demontirane klupčice. | 265 | m'
4. | Strojno uklanjanje vanjske donje prozorske špalete r.š. 15 cm, u punoj širini otvora, u debljini d=4 cm za postavu toplinske izolacije ispod nove prozorske klupčice . Količinu izvedenih radova treba utvrditi na licu mjesta te odobriti od strane nadzornog inženjera. U cijenu je uključen i utovar i odvoz na deponij. Obračun po m' uklonjene donje prozorske špalete. | 265 | m'
5. | Pažljivo skidanje keramičkog sokla na lođama stanova.Obračun po m'. | 120 | m'
1.2. DEMONTAŽE I RUŠENJA UKUPNO
1.3. BETONSKI I ZIDARSKI RADOVI
1. | Skidanje slabodržeće žbuke s pročelja. Stavka uključuje do 35% površine pročelja. Ukoliko se osim završnog sloja ljepila i boje skine žbuka koja sadrži azbestna vlakna, žbuku je potrebno ukloniti uz pridržavanje svih mjera zaštite na radu i zaštite stanara i prolaznika. U jediničnu cijenu uračunat sav potreban rad i materijal, čišćenje, utovar i odvoz na deponij, te zbrinjavanje na zakonom propisani način. Obračun po m2 izvedene površine bez dodataka na razvijenost površine. | 1200 | m2
2. | Otprašivanje površine pročelja i pranje vodenim mlazom pod pritiskom od 150 do 250 bara. Obračun po m2 stvarne površine bez dodataka na razvijenost površine:
| - otvori do 3 m2 se ne oduzimaju, špalete se ne obračunavaju - kod otvora od 3 m2 do 5 m2, oduzima se površina preko 3 m2, špalete se ne obračunavaju - kod otvora preko 5 m2, oduzima se površina preko 3 m2, špalete se obračunavaju. | 3631 | m2
3. | Izravnavanje reparaturnim mortom oštećenja na pročelju nastalih prilikom otucanja postojeće žbuke u debljini 1,0 cm. Na mjestima gdje se odvojila jumpet žbuka,koja sadrži azbestna vlakna, površinu ispuniti reparaturnom žbukom u liniji sa ostatkom fasade. Uključivo i armiranje žbuke rabic mrežicom sa učvršćivanjem iste za zid. Količinu izvedenih radova treba utvrditi na licu mjesta te odobriti od strane nadzornog inženjera. Obračun po m2 izvedene površine bez dodataka na razvijenost površine. | 1200 | m2
4. | Cijelu površinu pročelja premazati s nerazrijeđenim ekstra adhezivnim temeljnim premazom visoke elastičnosti i čvrstoće prionjivosti. Prije početka rada potrebno je na svim površinama napraviti test prijanjanja na podlogu. Obračun po m2 izvedene površine bez dodataka na razvijenost površine.
| - otvori do 3 m2 se ne oduzimaju, špalete se ne obračunavaju - kod otvora od 3 m2 do 5 m2, oduzima se površina preko 3 m2, špalete se ne obračunavaju - kod otvora preko 5 m2, oduzima se površina preko 3 m2, špalete se obračunavaju. | 3607 | m2
5. | Zidarska obrada špaleta nakon radova rušenja i demontaže (donja prozorska špaleta). Stavka uključuje izravnavanje vapneno-cementnom podložnom žbukom kao pripremu za izvedbu izolacijskih slojeva. Obračun po m' izvedene donje prozorske špalete prosječne širine 15 cm. | 265 | m'
6. | Zatvaranje postojećih rupa za prolaz vertikalnog oluka armiranim betonom. Stavka uključuje armiranje, oplatu te sav potrebni pripremni rad i materijal . Gornju stranu betona fino zagladiti. U cijenu je uključen sav rad ljudi i strojeva, materijal i transport te njega betona. Obračun po komadu zatvorene rupe. | 17 | kom
1.3.BETONSKI I ZIDARSKI RADOVI UKUPNO
1.4. IZOLATERSKI I FASADERSKI RADOVI
1. | Dobava i ugradnja ploča mineralne kamene vune min. dim. 100x40 cm, za srednjeslojni toplinski kontaktni sustav pročelja prema HRN EN 13162 debljine d=8 cm (materijal za izvedbu povezanog sustava za vanjsku toplinsku izolaciju ETICS) sljedećih karakteristika: - deklarirana toplinska provodljivost λ=0,035 W/mK - reakcija na požar Razred A2-s1-d0 - paropropusnost sd ≤ 1,0 m - čvrstoća prianjanja ≥ 0,08 MPa Stavka uključuje obradu špaleta mineralnom kamenom vunom debljine d=2 cm.
L i j e p lj e nj e: Lijepljenje ploča od mineralne vune nanošenjem morta za lijepljenje i armiranje, gustoća suhog očvrslog morta (HRN EN 1015-10 ili jednakovrijedno) 1000 ±100 kg/m3, tlačna čvrstoća (HRN EN 1015-11 ili jednakovrijedno) ≥ 4N/mm2, trakasto po rubovima i točkasto po sredini ploča (min 40% ravnomjerna pokrivenost ploče). Ploče se min.3-5 dana nakon lijepljenja dodatno mehanički pričvršćuju navojnim pričvrsnicama sa čeličnim vijkom, min. dubine sidrenja 50 mm (6-8 kom/m2) prema „W“ shemi. Na kutevima objekta izolacijske ploče se preklapaju na izmjeničan vez, a potom se na te bridove, kao i bridove otvora, postavljaju PVC kutnici sa mrežicom ili okapni profili na horizontalne bridove (tamo gdje je potrebno). Na kutovima otvora,(prozora,vrata,..) obaviti dijagonalna armiranja trakama armaturne mrežice min. dimenzije 30x50cm.
A r m i r a nj e: zupčastim gleterom, nanosi se cca 3 mm morta za lijepljenje i armiranje, gustoća suhog očvrslog morta (HRN EN 1015-10 ili jednakovrijedno) 1000 ±100 kg/m3, tlačna čvrstoća (HRN EN 1015-11 ili jednakovrijedno) ≥ 4N/mm2, u koji se utiskuje staklena, alkalno otporna, mrežica za armiranje, (160gr/m2), sa preklopima od 10 cm. Na mrežicu se nanosi drugi sloj (2mm) istog morta za lijepljenje i armiranje. Ukupna debljina armirajućeg sloja ne smije biti manja od 5 mm, a mrežica mora biti smještena u gornjoj trećini armirajućeg sloja. Na spojevima fasade sa stolarijom ugraditi trodimenzionalni priključni profil za stolariju. Sve spojeve fasade i ostalih tijela, zabrtviti kvalitetnim brtvilom – MS polimerom. Sve što nije obuhvaćeno ovim opisom, izvesti prema uputama proizvođača komponenti certificiranog sustava, sukladno nacionalnim normama, te smjernicama za izradu ETICS sustava HUPFAS-a.
Obračun po m2 po normi za žbukanje: - otvori do 3 m2 se ne oduzimaju, špalete se ne obračunavaju - kod otvora od 3 m2 do 5 m2, oduzima se površina preko 3 m2, špalete se ne obračunavaju - kod otvora preko 5 m2, oduzima se površina preko 3 m2, špalete se obračunavaju. Stavka uključuje obradu špaleta mineralnom kamenom vunom d=2 cm.
| - vanjski zidovi VZ1, VZ3, VZ7_n, VZ8_n, (mineralna kamena vuna d=8 cm) | 2472 | m2
| - vanjski zid VZ2 - parapet (mineralna kamena vuna d=12 cm) | 291 | m2
| - vanjski bočni zidovi lođa i toplinski mostovi (mineralna kamena vuna d=2 cm) VZ6, VZ13_n | 132 | m2
2. | Dobava i ugradnja ekstrudiranog polistirena (XPS) s preklopom za toplinski kontaktni sustav pročelja prema HRN EN 13164, za postavu u podnožju zgrade i na lođama, odnosno u zoni prskanja vode (materijal za izvedbu povezanog sustava za vanjsku toplinsku izolaciju ETICS), sljedećih karakteristika: - deklarirana toplinska provodljivost λ=0,037 W/mK - otpor difuziji vodene pare μ=150 prema HRN EN 12086 ili jednakovrijedno
Stavka uključuje sve potrebne radnje do kompletne gotovosti toplinskog sustava u podnožju zgrade (predpremaz i završni sloj predviđeni posebnom stavkom) : - lijepljenje ploča sa mineralnim mortom za lijepljenje gustoća suhog očvrslog morta (HRN EN 1015-10 ili jednakovrijedno) 1000 ±100 kg/m3, tlačna čvrstoća (HRN EN 1015-11 ili jednakovrijedno) ≥ 4N/mm2, paropropusnost, sd≤2,0m - dodatno mehaničko pričvršćivanje XPS ploča navojnim pričvrsnicama sa čeličnim vijkom, min. dubine sidrenja 50 mm - postavljanje svih potrebnih elemenata (PVC kutnika i okapnih profila (s mrežicom), armaturne mrežice 160 gr/m2, ojačanja na sve rubove/dijagonalna armiranja, diletacijski profili, profili sa kvalitetan vodonepropustan spoj sa limom, ...) - armiranje kompletnih površina mineralnim mortom za armiranje gustoća suhog očvrslog morta (HRN EN 1015-10 ili jednakovrijedno) 1000 ±100 kg/m3, tlačna čvrstoća (HRN EN 1015-11 ili jednakovrijedno) ≥ 4N/mm2, paropropusnost, sd≤2,0m, u koji se utiskuje armaturna mrežica 160 gr/m2, koja mora biti u zadnjoj trećini armaturnog sloja ukupne debljine 5mm (a min.4mm !). Koristiti sve komponente jednog proizvođača certificiranog sustava uz prilog atestne dokumentacije za sustav, te dokaz traženih karakteristika elemenata sustava). U svemu se pridržavati uputa i specifikacija proizvođača (HUPFAS, Smjernice za izradu sustava za vanjsku toplinsku izolaciju - ETICS 2016), pravila struke i standarda kvalitete.
Profil za podnožje: Postavljanje profila za podnožje. Pričvršćivanje izvesti nehrđajućim vijcima na razmaku svakih 40 do 60 cm. (Alternativa:teleskopski početni profil koji na sebi ima okapni profil i mrežicu koja se spaja na izolacijske ploče, ovaj profil sastoji se iz dva dijela – bazni i spojni profil sa mrežicom )
Obračun po m2 po normi za žbukanje: - otvori do 3 m2 se ne oduzimaju, špalete se ne obračunavaju - kod otvora od 3 m2 do 5 m2, oduzima se površina preko 3 m2, špalete se ne obračunavaju - kod otvora preko 5 m2, oduzima se površina preko 3 m2, špalete se obračunavaju. Stavka uključuje obradu špaleta ekstrudiranim polistirenom d=2 cm.
| - ekstrudirani polistiren XPS d=8 cm (sokl zgrade visine 60 cm od terena) | 59.1 | m2
| - ekstrudirani polistiren XPS d=2 cm (sokl zgrade visine 60 cm) | 3.8 | m2
| - ekstrudirani polistiren XPS d=8 cm (sokl lođe i terase visine 30 cm) | 39.2 | m2
| - ekstrudirani polistiren XPS d=2 cm (sokl lođe i terase visine 30 cm) | 2.6 | m2
3. | Izvedba hidroizolacije podnožja zgrade i sokla na lođama i terasi, na postavljeni armirani toplinsko-izolacijski sustav. Hidroizolacija se izvodi od polimercementnog jednokomponentnog fleksibilnog premaza ( granulacija do 0,63 mm, paropropusnost (HRN EN ISO 7783-1, HRN EN ISO 7783-2 ili jednakovrijedno) razred I) izveden u dvije radne operacije uzdignut uz zidove uz utapanje trake za brtvljenje u kutevima. Izolacija se izvodi do visine cca 60 cm na podnožju zgrade i cca 30 cm na soklu lođa i terase. | 114 | m2
4. | Obrada donje prozorske špalete prosječne širine 17 cm ekstrudiranim polistirenom (XPS) d=2 cm i to sa padom. U jediničnoj cijeni sadržan je sav potreban rad i materijal. Obračun po m'. | 265 | m'
5. | Izvedba hidroizolacije cijele donje špalete r.š. 30 cm na koju se naknadno ugrađuje klupčica jednokomponentnom fleksibilnom polimercementnom hidroizolacijom ( granulacija do 0,63 mm, paropropusnost (HRN EN ISO 7783-1, HRN EN ISO 7783-2 ili jednakovrijedno) razred I). Izolacija se izvodi na prethodno postavljeni ekstrudirani polistiren (XPS) iz stavke 1.4.4. ovog troškovnika, te se nanosi i bočno na špalete do visine cca 6 cm. | 280 | m'
6. | Dobava i montaža okapnog profila s obostranom staklenom mrežicom na rubove lođa i sl. | 230 | m'
7. | Priprema podloge na površinama na kojima se ne izvodi toplinska izolacija za zaštitno-dekorativnu silikonsko-silikatnu žbuku valjane teksture (zrno do 2 mm) polimercementnim ljepilom s utiskivanjem alkalno otporne mrežice.
A r m i r a nj e: zupčastim gleterom, nanosi se cca 3 mm morta za lijepljenje i armiranje, gustoća suhog očvrslog morta (HRN EN 1015-10 ili jednakovrijedno) 1000 ±100 kg/m3, tlačna čvrstoća (HRN EN 1015-11 ili jednakovrijedno) ≥ 4N/mm2, u koji se utiskuje staklena, alkalno otporna, mrežica za armiranje, (160gr/m2), sa preklopima od 10 cm. Na mrežicu se nanosi drugi sloj (2mm) istog morta za lijepljenje i armiranje. Ukupna debljina armirajućeg sloja ne smije biti manja od 5 mm, a mrežica mora biti smještena u gornjoj trećini armirajućeg sloja. Obračun po m2 izvedene površine bez dodataka na razvijenost površine.
| - površine koje se ne izoliraju | 387 | m2
| - parapet lođa stanova r.š. 65 cm | 167.8 | m'
| - čelo zajedničke lođe r.š. 30 cm | 34.9 | m'
8. | Izvedba zaštitno-dekorativne silikonsko-silikatne žbuke: (paroporopusnost HRN EN ISO 7783-2:2002 ili jednakovrijedno, sd vrijednost <0,14m; klasa V1, Vodoupojnost (HRN EN 1062-3:20029 ili jednakovrijedno) klasa W3 Nakon sušenja armirnog sloja (od 10 – 14 dana, ovisno o vremenskim uvjetima), suha i čista podloga premazuje se ravnomjerno i temeljito nerazrijeđenim aktivnim predpremazom sa dodatkom algicida, te se nakon min. 24 sata, nanosi silikonsko-silikatna završna dekorativna žbuka, u granulaciji do 2mmV (u tonu dopuštenom za ETICS).
Obračun po m2 po normi za žbukanje: - otvori do 3 m2 se ne oduzimaju, špalete se ne obračunavaju - kod otvora od 3 m2 do 5 m2, oduzima se površina preko 3 m2, špalete se ne obračunavaju - kod otvora preko 5 m2, oduzima se površina preko 3 m2, špalete se obračunavaju.
| - vanjski zidovi VZ1, VZ3, VZ7_n, VZ8_n, (mineralna kamena vuna d=8 cm) | 2472 | m2
| - vanjski zid VZ2 - parapet (mineralna kamena vuna d=12 cm) | 291 | m2
| - vanjski bočni zidovi lođa i toplinski mostovi (mineralna kamena vuna d=2 cm) VZ6, VZ13_n | 132 | m2
| - površine koje se ne izoliraju | 387 | m2
| - parapet lođa stanova r.š. 65 cm | 167.8 | m'
| - čelo zajedničke lođe r.š. 30 cm | 34.9 | m'
9. | Završna obrada podnožja : Nakon sušenja armirajućeg sloja i hidroizolacije predviđene stavkom 1. ovog troškovnika, površinu sokla premazati ravnomjerno i temeljito nerazrijeđenim predpremazom sa dodatkom algicida. Završnu obradu podnožja, nakon sušenja od min. 24 sata, izvesti sa akrilatnom dekorativnom žbukom za podnožja sa prirodnim riječnim zrnom granulacije do 3,16 mm. Opcije obrade podnožja prema detalju smjernica HUPFAS-a. Obračun po m2 izvedene površine bez dodataka na razvijenost površine.
| - ekstrudirani polistiren XPS d=8 cm (sokl zgrade visine 60 cm od terena) | 59.1 | m2
| - ekstrudirani polistiren XPS d=2 cm (sokl zgrade visine 60 cm) | 3.8 | m2
| - ekstrudirani polistiren XPS d=8 cm (sokl lođe i terase visine 30 cm) | 39.2 | m2
| - ekstrudirani polistiren XPS d=2 cm (sokl lođe i terase visine 30 cm) | 2.6 | m2
1.4. IZOLATERSKI I FASADERSKI RADOVI UKUPNO
1.5. LIMARSKI RADOVI
1. | Dobava i ugradnja vanjskih klupčica s okapnicom od plastificiranog aluminija, boja po izboru investitora. R. š. 32,0 cm. Točnu razvijenu širinu utvrditi na licu mjesta i u koordinaciji s nadzornim inženjerom. U jediničnoj cijeni sadržan je sav potreban rad i materijal za ugradbu klupčice s obaveznom provjerom dimenzija na licu mjesta. Obračun po m'. | 265 | m'
2. | Doprema i ugradnja vertikalnog oluka od pocinčanog bojanog lima d=0,6 mm, boja izboru investitora. Vertikale su o zid pričvršćene pocinčanim obujmicama. U cijeni je komplet s pričvrsnim materijalom, koljenima i spajanjem. Vertikalni oluk na zajedničkim lođama izbaciti van lođa. Vertikalni oluk na lođama stanova ostaju na istoj poziciji. Obračun po m'. | 190 | m'
3. | Dobava, doprema i ugradnja limene poklopnice na parapetnim zidovima lođa od pocinčanog bojanog lima d=0,60 mm, boja po izboru investitora. Razvijene širine do 20 cm. Točnu razvijenu širinu utvrditi na licu mjesta i u koordinaciji s nadzornim inženjerom. U cijenu uključiti sva pomoćna i vezna sredstva do potpune funkcionalnosti. Obračun po m'. | 160 | m'
4. | Dobava i montaža toplinske izolacije i limenog opšava razvijene širine cca 40cm oko vertikalne cijevi odvoda krova na poziciji gdje oluk prolazi u lođama stanova (nemogučnost pomicanja vertikale odvoda) U stavci uračunata i toplinska izolacija ekstrudiranim polistirenom XPS-om debljine 5 cm. Obračun po m' izvedene izolacije i opšava oko vertikalne cijevi. Detalj u nacrtnom dijelu. | 31 | m'
1.5. LIMARSKI RADOVI UKUPNO
1.6. OSTALI RADOVI
1. | Ugradnja cijevi za odvod kondenzata klima uređaja koji su postavljeni na fasadi. Dispoziciju i broj vertikala za klima uređaje potrebno dogovoriti na licu mjesta u koordinaciji sa nadzornim inženjerom. Promjer cijevi koji se ugrađuje iznosi 32mm. Cijevi ušlicati unutar mineralne vune te učvrstiti sa vijcima u zidove pročelja. U cijenu uključena dobava, doprema i montaža sa svim transportom, radom, materijalom, fazonskim komadima i priključcima sa čepovima, račvama 45°, koljenima i svim ostalim pomoćnim materijalom. Obračun po m' ugrađene cijevi sa kompletnim radovima do uporabne vrijednosti. | 110 | m'
2. | Ličenje ogradnih vertikalnih i horizontalnih metalnih cijevi ograde na lođama. Rad uključuje skidanje starog naliča i hrđe, nanošenja temeljnog premaza i nanošenje završnog premaza u dva sloja u boji po izboru investitora. Obračun po m' cijevi.
| -visina 95 cm | 130 | m'
| -visina 110 cm | 30 | m'
3. | Ličenje glavnih ulaznih metalnih ostakljenih vratiju. Udio stakla 80%. Rad uključuje skidanje starog naliča i hrđe, nanošenja temeljnog premaza i nanošenje završnog premaza u dva sloja u boji po izboru investitora. Obračun po kom. | 2 | kom
4. | Ličenje vanjskih metalnih vratiju na sjevernom i južnom pročelju. Rad uključuje skidanje starog naliča i hrđe, nanošenja temeljnog premaza i nanošenje završnog premaza u dva sloja u boji po izboru investitora. Obračun po kom. | 4 | kom
5. | Ličenje vanjskih metalnih stepenica na sjevernom pročelju, širine 80 cm. Rad uključuje skidanje starog naliča i hrđe i nanošenje protupožarnog premaza u dva sloja u boji po izboru investitora. Obračun po m' . | 40 | m'
6. | Ličenje metalnog poklopca za smeće na sjevernom pročelju. Rad uključuje skidanje starog naliča i hrđe, nanošenja temeljnog premaza i nanošenje završnog premaza u dva sloja u boji po izboru investitora. Obračun po kom. | 8 | kom
7. | Dobava i ugradnja ormarića mjernog spoja za uzemljenje gromobrana sa svim fazonskim komadima i pričvršćenjima. Obavezno predvidjeti ukrućenje na pročelje i ispitivanje gromobranske instalacije. U jediničnoj cijeni sadržan je sav potreban rad i materijal za ugradbu ormarića s obaveznom provjerom mjera na licu mjesta. Obračun po kom. | 8 | kom
8. | Postavljanje novih plastičnih rigalica na postojeće na lođama. Obračun po kom. | 62 | kom
9. | Dobava i razastiranje sloja bijelih i ispranih oblutaka (batuda), granulacije od 64-108 mm, kao završni sloj terena u širini cca 40 cm uz objekt, u sloju debljine 15 cm. Stavka obuhvaća i sav potreban transport. Obračun po m³ ugrađenih oblutaka. | 4 | m3
1.6. OSTALI RADOVI UKUPNO
1. PROČELJA - REKAPITULACIJA
1.1. PRIPREMNI RADOVI
1.2. DEMONTAŽE I RUŠENJA
1.3. ZIDARSKI RADOVI
1.4. IZOLATERSKI RADOVI
1.5. LIMARSKI RADOVI
1.6. OSTALI RADOVI
UKUPNO:
2. RAVNI KROV
2.1. PRIPREMNI RADOVI
1. | Demontaža i privremeno deponiranje vanjske jedinice klima uređaja s dobavom i ugradnjom novih nosača na ravnom krovu zgrade na mjesto prema odluci investitora, ponovna montaža nakon izvedbe radova. U cijeni sav potreban rad, alat i pomoćni materijal. Obračun po kom. | 3 | kom
2. | Demontaža postojećeg limenog opšava atike prohodnog i neprohodnog ravnog krova. U cijeni sav potreban rad, horizontalni i vertikalni prijenos, te odvoz na deponij. Obračun po m'. | 151 | m'
3. | Uklanjanje slojeva betonskih ploča i bitumenske ljepenke prohodnog ravnog krova-terase. Stavka uključuje skidanje postojećih slojeva do betona za pad. U cijenu uračunat horizontalni i vertkalni prijenos, utovar, transport i zbrinjavanje na gradskom deponiju. Obračun po m2 tocrtne površine krova. | 57 | m2
2.1. PRIPREMNI RADOVI UKUPNO
2.2. ZIDARSKI RADOVI
1. | Sanacija postojećeg betona za pad na prohodnom ravnom krovu. Krpanje i izravnavanje oštećenih dijelova, te pad od 2% na horizontalnim dijelovima izvesti sa mortom za reprofiliranje betona, specifične gustoće 2.000,00 kg/m³. Obračun po m2 tlocrtne površine krova. | 57 | m2
2. | Zidarski popravak i krpanje površina dimnjaka cementnom žbukom i cementnom glet masom za vanjsku primjenu (postojećih ošećenja). Podloga mora biti čvrsta, očišćena i nosiva. Sipke dijelove, nečistoće i prašinu treba odstraniti. Debljina sloja do 2 cm. Omjer miješanja vodom prilagoditi vrsti radova. Podlogu pripremiti za završni sloj. U cijenu uračunat sav potreban rad i materijal. Obračun po m2. | 20 | m2
3. | Izvedba oplate, dobava i ugradnja betona C25/30 za izradu novog praga za vrata na prohodnom i neprohodnom ravnom krovu. Širina je 20 cm, visina 20 cm. U cijenu je potrebno uključiti dobavu i ugradnju ankera od rebraste armature fi 6/15 (na svakih 15 cm) za vezu novog praga s postojećom armiranobetonskom konstrukcijom te osnovnu armaturu od isječaka armaturne mreže Q188 po sredini praga. Ankere ugraditi na način da se prvo izbuše rupe u armiranobetonskoj konstrukciji te se u njih nabije rebrasta armatura uz lijepljenje epoxy smolom. Svu armaturu međusobno povezati. Jedinična stavka uključuje sav rad i materijal do pune gotovosti stavke. Obračun po m3 ugrađenog betona sa armaturom i m2 korištene oplate.
| - beton: | 1 | m³
| - oplata: | 3 | m2
3. | Izravnavanje cementnim mortom oštećenja na armiranobetonskoj konstrukciji - pergoli na prohodnom ravnom krovu, u debljini do 2,0 cm. Uključivo i armiranje žbuke rabic mrežicom. R.š. greda je 120 cm. Obračun po m'. | 67 | m'
2.2. ZIDARSKI RADOVI UKUPNO
2.3. IZOLATERSKI RADOVI
1. | Dobava, doprema i postava polimerne bitumenske trake s uloškom od aluminijske folije, debljine min.3,8 mm na prohodan ravni krov. Trake se zavaruju plamenikom za podlogu uz potpuno zavarivanje spojeva traka. Uz vertikalne površine izolacijski sloj podići 10 cm na vertikalnu površinu. Obračun po m² postavljene hidroizolacije. | 58 | m2
2. | Dobava, doprema i ugradnja toplinske izolacije ravnog prohodnog krova od ploča ekstrudiranog polistirena u dva sloja, ukupne debljine d = 14 cm na predhodno postavljenu parnu branu - bitumensku traku s uloškom od aluminijske folije. Potrebne karakteristike *deklarirana toplinske provodljivosti λd=0,037 W/mK po HRN EN 13164 *klasa negorivosti A1po HRN EN 501-1 *otpor difuziji vodene pare μ=150 prema HRN EN 12086 ili jednakovrijedno | 58 | m2
3. | Dobava, doprema i ugradnja toplinske izolacije ravnog neprohodnog krova na 9. katu, od ploča tvrde kamene vune u dva sloja, ukupne debljine d = 10 cm na postojeću parnu branu - bitumensku ljepenku. Potrebne karakteristike *deklarirana toplinske provodljivosti λd=0,038 W/mK po HRN EN 12667 *klasa negorivosti A1po HRN EN 501-1 *otpor difuziji vodene pare μ =1 po HRN EN 12086 | 174 | m2
4. | Dobava, doprema i ugradnja toplinske izolacije ravnog neprohodnog krova na 10. katu od ploča tvrde kamene vune u dva sloja, ukupne debljine d = 14 cm na postojeću parnu branu - bitumensku ljepenku. Potrebne karakteristike *deklarirana toplinske provodljivosti λd=0,038 W/mK po HRN EN 12667 *klasa negorivosti A1po HRN EN 501-1 *otpor difuziji vodene pare μ =1 po HRN EN 12086 | 138 | m2
5. | Dobava, doprema i ugradnja toplinske izolacije atike ravnog krova prosječne r.š. 62 cm (prema detalju) od ekstrudiranog polistirena (XPS), debljine d=2 cm na atiku, sljedećih karakteristika: - deklarirana toplinske provodljivosti λ=0,037 W/mK - otpor difuziji vodene pare μ=150 prema HRN EN 12086
| - atika (ekstrudirani polistiren XPS d=2 cm) | 122 | m'
6. | Dobava materijala te izrada horizontalne hidroizolacijske membrane iz sintetičke gume (TPO), UV stabiliziranom na prohodan i neprohodan ravni krov. Trake se polažu na toplinsku izolaciju, u sustavu mehaničkog učvršćenja o podlogu. Mehaničko pričvršćenje izvodi se nehrđajućim vijcima s širokom podložnom pločicom, u skladu s proračunom proizvođača hidroizolacije, min. 6 kom/m2. Spojevi se obrađuju toplinski ili kemijski sa širinom spoja od min. 40 mm i preklopnom trakom min. 10 cm, u skladu s propisanim normama od strane proizvođača trake. Hidroizolacija se na detaljima učvršćuje plastificiranim limovima istog proizvođača i hermetizira po potrebi poliuretanskim kitovima uz prethodno nanošenje odgovarajućeg primer-a. Hidroizolacija je završni sloj na neprohodnom ravnom krovu. Kod izvođenja radova pridržavati se smjernica o primjeni propisanih od strane proizvođača materijala. Kvaliteta ugrađene hidroizolacije dokazuje se ispitivanjem vodenom probom u trajanju 24 sata, a predaje upisom u građevinski dnevnik. Obračun po m2 tlocrtne površine krova. | 370 | m2
7. | Dobava i postava vertikalne hidroizolacije kao u stavci 6. na nadozidu, zidu i dimnjacima. Traka razvijene širine 30 cm. Obračun po m'. | 217 | m'
8. | Dobava i izvedba horizontalne hidroizolacije na betonskoj ploči iznad lođa. Hidroizolacija se izvodi od polimercementnog jednokomponentnog fleksibilnog premaza izveden u dvije radne operacije uzdignut uz zidove uz utapanje trake za brtvljenje. | 7 | m2
2.3. IZOLATERSKI RADOVI UKUPNO
2.4. LIMARSKI RADOVI
1. | Dobava, radionička izrada i montaža na objektu opšavnih limova krovne atike. Opšav postaviti na odgovarajuće pocinčane čelične nosače debljine 5 mm koji se postavljaju na razmaku od 33 cm (širina ovisno o širini opšava). Nosači se učvršćuju u beton vijkom M6 s metalnom tiplom. Sve spojeve treba nitati i brtviti uz garantiranu vodonepropusnost te omogućenu termičku dilataciju. U svemu voditi računa da je opšav izložen orkanskim udarima vjetra. Obračun po m' kompletno postavljenog novog opšava bez ikakovih dodataka. Točne mjere odrediti na licu mjesta prije narudžbe materijala.
| r.š. 20 cm Strojarnica | 32 | m'
| r.š. 25 cm Terasa | 17 | m'
| r.š. 65 cm | 105 | m'
2. | Dobava, radionička izrada i montaža na objektu opšavnih limova spojeva ravnog krova s vertikalnim površinama i istacima. Opšav postaviti na odgovarajuće pocinčane čelične nosače debljine 5 mm koji se postavljaju na razmaku od 33 cm (širina ovisno o širini opšava). Nosači se učvršćuju u beton vijkom M6 s metalnom tiplom. Sve spojeve treba nitati i brtviti uz garantiranu vodonepropusnost te omogućenu termičku dilataciju. Stavka sadrži i dobavu i ugradnju putz lajsne tamo gdje je potrebno. U svemu voditi računa da je opšav izložen orkanskim udarima vjetra. Obračun po m' kompletno postavljenog novog opšava bez ikakovih dodataka. Točne mjere odrediti na licu mjesta prije narudđbe materijala. | 102 | m'
3. | Dobava, doprema i ugradnja limenih kapa dimnjaka od pocinčanog lima. U cijenu uključiti sva pomoćna i vezna sredstva do potpune funkcionalnosti. Obračun po kom. | 9 | kom
2.4. LIMARSKI RADOVI UKUPNO
2.5. OSTALI RADOVI
1. | Dobava i ugradnja slivnika visokog učinka sa prirubnicom za uklještenje hidroizolacije i bez zapora za miris, koristiti za gravitacijsku odvodnju prohodnog i neprohodnog ravnog krovova. Obračun po komadu ugrađenog slivnika. | 10 | kom
2. | Dobava, doprema i ugradnja odzračnika na neprohodnom ravnom krovu zgrade. Obračun po komadu ugrađenih odzračnika na ravnom krovu sa svim potrebnim radnjama do uporabne vrijednosti. | 15 | kom
3. | Ličenje vanjskih metalnih stepenica na neprohodnom krovu, širine 50 cm. Rad uključuje skidanje starog naliča i hrđe, nanošenja temeljnog premaza i nanošenje završnog protupožarnog premaza u dva sloja u boji po izboru investitora. Obračun po m' cijevi. | 10 | m'
4. | Dobava i postava kulir ploča/betonskih ploča na plastične podmetače. Kulir ploče dimenzija 40x40x4cm. | 57 | m2
5. | Dobava i montaža pocinčane gromobranske trake sa svim spojnim elementima 40/4 mm sa spojem na dimnjake i fasadu (stara instalacija). U cijenu uključena demontaža postojeće trake i ispitivanje novog gromobrana. | 100 | m'
6. | Doprema i montaža nosača gromobrana sa betonskim utegom. Obračun po komadu montiranog nosača s utegom. | 90 | kom
2.5. OSTALI RADOVI UKUPNO
2. RAVNI KROV- REKAPITULACIJA
2.1. PRIPREMNI RADOVI
2.2. ZIDARSKI RADOVI
2.3. IZOLATERSKI RADOVI
2.4. LIMARSKI RADOVI
2.5. OSTALI RADOVI
UKUPNO:
3. STOLARIJA
3.1. STOLARIJA
1. | Demontaža postojeće dotrajale drvene stolarije, te odvoz na gradski deponij i izrada, doprema i ugradnja nove PVC stolarije ojačanih pocinčanim čeličnim profilom u jezgri profila debljine 1,5mm, UV stabilne u skladu s Tehničkim propisom za prozore i vrata NN 69/06. Dubina ugradnje minimalno 70mm. Koeficijent prolaza topline za staklo max Ug=1,1 W/m2K, za komplet U max= 1,4 W/m2K. Boja profila bijela. Zaštita od buke min KLASA ZAŠTITE 2. Dostava izvešća o ispitivanjima obavezna. Ostakljenje je termoizolacijsko staklo 4/16/4mm, okov po proizvođaču. U stavku uključena i roleta s aluminijskim lamelama, te unutarnja klupčica po izboru investitora. U cijeni je uključena obavezna provjera mjera na licu mjesta, demontaža postojeće dotrajale stolarije te odvoz na gradski deponij i dovoz stolarije, montaža. Obračun po kom.
POZ 1 | Jednokrilni prozor sa roletom, dim. 1,00/1,25m | 8 | kom
POZ 2 | Dvokrilni prozor sa roletom, dim. 1,85/1,25m | 18 | kom
POZ 3 | Jednokrilna balkonska vrata sa prozorom i roletom, dim.0,85/2,10m+1,00/1,25m | 12 | kom
2. | Demontaža postojeće dotrajale drvene i metalne stolarije na zajedničkim prostorijama, te odvoz na gradski deponij i izrada, doprema i ugradnja nove stolarije iz aluminijskih profila sa prekinutim toplinskim mostom, u boji po izboru investitora. U cijenu uračunata izrada kompletne stolarije, sav rad i potreban materijal, radionička dokumentacija, sav potreban okov za otvaranje i zatvaranje krila, svi potrebni profili i gumene brtve. Na vrata ugraditi hidrauličku pumpu za automatsko zatvaranje. Maksimalni koeficijent prolaska topline U=1,1 W/m²K (za staklo) i U=1,40 W/m²K (za komplet). U cijeni je uključena obavezna provjera mjera na licu mjesta, demontaža postojeće dotrajale stolarije te odvoz na gradski deponij i dovoz stolarije, montaža, sa svim pripremnim i pomoćnim radovima i gradilišnim transportima. Obračun po kom.
POZ 1' | Jednokrilni prozor sa fiksnim žaluzinama, dim. 1,00/0,90 m | 2 | kom
POZ 2' | Dvokrilni prozor sa fiksnim žaluzinama, dim. 1,85/0,90 m | 2 | kom
POZ 3' | Dvokrilna staklena vrata na stubištu, sa fiksnim i zaokretnim krilom, dim.1,75/2,70m | 17 | kom
POZ 4' | Dvokrilna staklena vrata na krovu, sa fiksnim i zaokretnim krilom dim.1,75/1,70m | 2 | kom
POZ 5' | Dvokrilna staklena (stražnja) ulazna vrata, komplet sa mehanizmom za zatvaranje i električnom bravom, dim.1,75/2,40m | 1 | kom
3. | Zidarska obrada unutarnjih špaleta širine do 20 cm finom produžnom žbukom. | 370 | m'
4. | Dvostruko gletanje i dvostruko bojanje bijelom bojom unutarnjih špaleta širine do 20 cm sa svim potrebnim predradnjama i zaštićivanjem površina u tijeku radova. | 370 | m'
3.1. STOLARIJA UKUPNO:
3. STOLARIJA- REKAPITULACIJA
3.1. STOLARIJA
UKUPNO:
REKAPITULACIJA GRAĐEVINSKO-OBRTNIČKIH RADOVA
1. PROČELJA
2. RAVNI KROV
3. STOLARIJA
UKUPNO
Stručni nadzor (3% investicije)
Projektantski nadzor (2% investicije)
UKUPNO
PDV 25%
SVEUKUPNO

## dokaznica
skela
| 95 | 27 |  | 2565
| 28.6 | 4 |  | 114.4
| 31.31 | 4 |  | 125.24
| 28.92 | 4 |  | 115.68
|  |  |  | 2920.32 | 5% | 3066.336
vuna 8cm | [7 empty] | vuna 2cm
prizemlje
zapad | 13.55 | [6 empty] | prizemlje
| 8.42 | [7 empty] | 6 | 3 |  |  | 18
| 21.97 | 4 |  | 87.88
jug | 9.1
13.85
| 22.95 | 5.05 |  | 115.8975
istok | 26.35 | 4 |  | 105.4
sjever | 13.15
8.3
| 21.45 | 2.88 |  | 61.776
370.9535
4
2
364.9535
1-8 kat
| 35.45 | [7 empty] | 1.86 | 2 | 23 |  | 85.56
15.09
35.45
15.09
| 101.08 | 23 |  | 2324.84
9 kat | [8 empty] | 1.86 | 1 | 2.88 |  | 5.3568
| 12.2 | [7 empty] | 19.45 | 1 | 1.2 |  | 23.34
28.24
12.9
| 53.34 | 2.88 |  | 153.6192
|  |  | ukupno | 2843.4127 | 277.34 | 12 cm | [5 empty] | ukupno | 132.2568
[5 empty] | 93.5685 | sokl
[12 empty] | SVEUKUPNO | 126.1368 | 5% | 132.4436
|  |  |  | SVEUKUPNO | 2472.5042 | 5%
XPS
sokl 8cm | [7 empty] | sokl 2cm
prizemlje | [7 empty] | prizemlje | 6 | 0.6 |  | 3.6 | 5% | 3.78
zapad | 13.55
8.42
| 21.97 | 0.65 |  | 14.2805
jug | 9.1
13.85
| 22.95 | 0.6 |  | 13.77
istok | 26.35 | 0.7 |  | 18.445
sjever | 13.15
8.3
| 21.45 | 0.6 |  | 12.87
59.3655
3.12
|  |  |  | 56.2455 | 5% | 59.0578
[16 empty] | 8.55 | 10 | 1 | 85.5
1-8 kat | 8.55 | 10 | 0.3 | 25.65 |  |  |  | 1-8 kat | 1.4 | 5 | 0.3 | 2.1 | 5% | 2.205 |  | 4.3 | 5 | 1 | 21.5
| 4.3 | 5 | 0.3 | 6.45 | [11 empty] | 1.4 | 5 | 1 | 7
[19 empty] | 114 | 5% | 119.7 | sokl keramika
|  |  |  | 32.1 | 5% | 33.705
9kat | 4.1 | [6 empty] | 9 kat | 1.4 | 1 | 0.3 | 0.42 | 5% | 0.441
8.41
4.9
| 17.41 | 0.3 |  | 5.223 | 5% | 5.4841
|  |  | ukupno | 93.5685 | 5% | 98.2469 |  |  |  |  | ukupno | 6.12 | 5% | 6.426
vuna 12 cm
zapad | 69.8
1.85
LOĐE ZATVORENE
jug | 74.14 | [7 empty] | 8.55 | 8 |  | 68.4
[9 empty] | 4.3 | 12 |  | 51.6
istok | 58.67
| 6.1 | [10 empty] | 120
3.7
sjever | 63.08
ukupno | 277.34 | 5% | 291.207
BEZ T.I.
9 KAT | 13.8 | 2.98 |  | 41.124 |  |  | lođe-vijenci | 6.31 | 16 |  | 100.96
10 KAT | 28.9 | 3.28 |  | 94.792 |  |  | RŠ 63 CM | 3.46 | 17 |  | 58.82
[11 empty] | #VALUE! | 5% | 167.77
PODGLED | 10.23 | 1 |  | 10.23
| 2.45 | 1 |  | 2.45 |  |  | RŠ30 | 1.75 | 19 |  | 33.25 | 5% | 34.9125
| 14.2 | 1 |  | 14.2
| 3.85 | 1 |  | 3.85
0
| 10.23 | 10 |  | 102.3
| 5.16 | 5 |  | 25.8
| 2.45 | 8 |  | 19.6
| 3.85 | 8 |  | 30.8
PREGRADA | 1.7 | 2.7 | 5 | 22.95
|  |  |  | 368.096 | 5% | 386.5008
SOKL
9 KAT | 13.8 | 0.3 |  | 4.14
10 KAT | 28.9 | 0.3 |  | 8.67
|  |  |  | 12.81 | 5% | 13.4505
špalete-nova stolarija
| 4.5 | 8 |  | 36
| 6.2 | 18 |  | 111.6
| 6.2 | 12 |  | 74.4
| 7.15 | 17 |  | 121.55
| 5.55 | 2 |  | 11.1
| 6.55 | 1 |  | 6.55
|  |  |  | 361.2 |  | 370
otprašivanje | 2472 |  | 2472 | saniranje
| 291 |  | 291
| 132 |  | 132
| 387 |  | 362
209.75
34.9
| 59.1 |  | 59.1
| 3.8 |  | 3.8
| 39.2 |  | 39.2
| 2.6 |  | 2.6
| 3631.35 |  | 3361.7
poklopnice | 6.31 | 16 |  | 100.96 |  | ograda | 6.31 | 13.5 |  | 85.185
| 3.46 | 17 |  | 58.82 |  |  | 3.46 | 13 |  | 44.98
[7 empty] | 1.75 | 17 |  | 29.75
|  |  |  | 159.78 | [5 empty] | 159.915
VRATA ličenje |  | 5.92
5.92
3.85
4.26
|  | 19.95 | 2 | 39.9
Ravni krov
atika | 44 | 16.45 | 26.55 | 29 | 28.12 |  | 144.12 | 5% | 151.326
prohodni |  | 55.11 | 5% | 57.8655 |  | 14 cm
neprohodni | 9k | 165.67 | 5% | 173.9535 |  | 10 cm
| 10k | 131.55 | 5% | 138.1275 |  | 14 cm
369.9465
| negrijano | 48.02 | 5% | 50.421 |  | -
790.314
vertikalni TPO | 69.3 |  |  |  | dimnjaci | 3.6 | 7 | 25.2
| 31.23 | [6 empty] | 1
| 35.48 |  |  |  | utezi | 1.88 | 8 | 15.04
29.76
| 165.77 | 5% | 174.0585 |  |  |  |  | 41.24 | 5% | 43.302 |  |  | ukupno | 217.3605
limeni opšav | 30 cm | 44 | 29 | 27 |  | 100 | 5% | 105
| 20cm | 30 |  |  |  |  | 5% | 31.5
| 25cm | 16.5 |  |  |  |  | 5% | 17.325
(terasa)
opšav | 25.3 |  |  |  | dimnjaci | 3.6 | 7 | 25.2
| 14.3 | [6 empty] | 1
31.22
| 70.82 | 5% | 74.361 |  |  |  |  | 26.2 | 5% | 27.51 |  |  | ukupno | 101.871
atika xps | 44
16.5
26.55
29
| 116.05 | 5% | 121.8525
atika vuna 2 cm | 44
26.55
29
| 99.55 | 5% | 104.5275
ZAMJENA STOLARIJE
| I | Z | SJ | J
DRVO | 3.75 | 13.86 | 1.25 | 5
| 13.86 |  |  | 13.86
| 17.61 | 13.86 | 1.25 | 18.86 | 51.58
| 10.51 | 11.97 | 25.1 | 8.2 | 55.78
| 28.12 | 25.83 | 26.35 | 27.06 | 107.36
DRVO-BALKON | 9 | 18 |  | 9 | 36
| 15.28 | 6.28 | 12.14 | 3.14 | 36.84
| 24.28 | 24.28 | 12.14 | 12.14 | 72.84
METAL VRATA |  |  | 37.76 | 3.32
|  |  | 3.32 | 37.8
|  |  | 41.08 | 41.12 | 82.2
|  |  | 4.25 | 4.21 | 8.46
|  |  | 45.33 | 45.33 | 90.66
M ULAZ |  |  | 4.2 |  | 4.2
|  |  | 3.86 | 8.51 | 12.37
|  |  | 8.06 | 8.51 | 16.57
D PROZOR N | 3.33 |  | 1.8 |  | 5.13
| 8.33 | 3.98 | 0 | 2.61 | 14.92
| 11.66 | 3.98 | 1.8 | 2.61 | 20.05